## Descripción
Instituto Mexicano del Transporte Coordinación Infraestructura de Vías Terrestres
Diccionario de Datos del Conjunto de Propiedades físicas y mecánicas de material para uso como balasto
Nombre del dato: |  | Descripción:
Columna 1: ID |  | Identificación por número de banco.
Columna 2: Ubicación, Latitud |  | Coordenadas geográfica de la ubicación del banco.
Columna 3: Ubicación, Longitud |  | Coordenadas geográfica de la ubicación del banco.
Columna 4: Categoría de granulometría |  | Categoría de clasificación de granulometría de acuerdo con la la NORMA Oficial Mexicana NOM-003-ARTF-2019.
Columna 5: Índice de forma |  | Porcentaje de partículas planas y alargadas en la muestra con respecto al peso seco de 100 partículas.
Columna 6: Espesor mínimo 1 |  | Porcentaje de partículas entre 25 y 16 mm de espesor con respecto al peso seco de la muestra.
Columna 7: Espesor mínimo 2 |  | Porcentaje de partículas menores a 16 mm de espesor con respecto al peso seco de la muestra.
Columna 8: Porcentaje de finos |  | Porcentaje de material más fino de 0.075 mm en peso seco determinado mediante lavado de la muestra.
Columna 9: Partículas deleznables |  | Porcentaje en peso seco de la muestra de partículas deleznables y terrones de arcilla.
Columna 10: Gravedad específica |  | Relación de la masa de un volumen de agregado respeto de un volumen de agua igual.
Columna 11: Absorción |  | Porcentaje de incremento en masa del agregado seco debido a la penetración de agua en los poros de las partículas.
Columna 12: Desgaste de los Ángeles |  | Porcentaje del pesos seco de la muestra que pasa la malla No. 12 (1.7 mm) después de haber sometido el agregado a impactos con esferas metálicas dentro de un cilindro rotatorio.
Columna 13: Intemperismo acelerado |  | Porcentaje de degradación del peso seco de una muestra después de ser sometida a varios ciclos de saturación, mediante una solución de sulfato de sodio, y secado.
Columna 14: Resistencia a la compresión simple |  | Resistencia a la compresión simple en kg/cm2 del agregado determinada a partir de la resistencia a la carga puntual de 20 partículas.